## Q3
Exp No | Cross-sectional Area | Average Strength | Span | P=2*sigma*d^3/3L
| mm | 83.9532 | L mm | Kg
1 | 4 |  | 200 | 1.8257
2 | 5 |  | 200 | 3.5658
3 | 6 |  | 200 | 6.1617
4 | 7 |  | 200 | 9.7846
5 | 8 |  | 200 | 14.6055
6 | 9 |  | 200 | 20.7957
7 | 10 |  | 200 | 28.5264
Gaurav Pahwa
102003087

## Q2
Exp No | Span | Average Strength | Average I | Average y | P=4*sigma*I/(yL)
| L mm | 83.9532 | 66.3213 | 2.2833 | (kg)
1 | 100 |  |  |  | 97.5395
2 | 150 |  |  |  | 65.0263
3 | 200 |  |  |  | 48.7698
4 | 250 |  |  |  | 39.0158
5 | 300 |  |  |  | 32.5132
6 | 350 |  |  |  | 27.8684
7 | 400 |  |  |  | 24.3849
8 | 450 |  |  |  | 21.6754
9 | 500 |  |  |  | 19.5079
10 | 550 |  |  |  | 17.7345
11 | 600 |  |  |  | 16.2566
12 | 650 |  |  |  | 15.0061
13 | 700 |  |  |  | 13.9342

## Q1
Exp No | Span | Width | Depth | Failure load | Failure Force | M=PL/4 | y=d/2 | I=bd^3/12 | Strength sigma
| L mm | b mm | d mm | mass Kg | P (N) | (Nmm) | mm | mm^4 | Mpa(N/mm^2)
1 | 200 | 8.52 | 4.4 | 4.05 | 39.7305 | 1986.525 | 2.2 | 60.4806 | 72.2604
2 | 200 | 8.4 | 4.68 | 5.6 | 54.936 | 2746.8 | 2.34 | 71.7523 | 89.5792
3 | 200 | 8.07 | 4.75 | 3.95 | 38.7495 | 1937.475 | 2.375 | 72.0731 | 63.845
4 | 200 | 8.36 | 4.5 | 6.7 | 65.727 | 3286.35 | 2.25 | 63.4837 | 116.4753
5 | 200 | 8.35 | 4.58 | 4.8 | 47.088 | 2354.4 | 2.29 | 66.85 | 80.6518
6 | 200 | 8.39 | 4.49 | 4.65 | 45.6165 | 2280.825 | 2.245 | 63.2878 | 80.9075
Average | 200 | 8.3483 | 4.5667 | 4.9583 | 48.6413 | 2432.0625 | 2.2833 | 66.3213 | 83.9532