## Q1
Measured |  |  | Calculated |  |  | Actual Strength
Span | Dia | Failure Force | M=PL/4 | y=d/2 | I=pi*d^4/64 | sigma=y*M/I
L mm | d mm | P (N) | (Nmm) | mm | mm^4 | Mpa(N/mm^2)
300 | 6 | 47 | 3525 | 3 | 63.585 | 166.3128

## Q2
Mass (Kg) | Weight(N) | Height failure (m) | Strike Velocity m/s
0.9 | 8.829 | 0.2 | 1.9809
1 | 9.81 | 0.16 | 1.7718
1.2 | 11.772 | 0.14 | 1.6573
1.4 | 13.734 | 0.12 | 1.5344
1.8 | 17.658 | 0.1 | 1.4007
Gaurav Pahwa
102003087

## Q3
Mass (Kg) | Weight(N) | Height failure (m) | Strike Velocity m/s
0.9 | 8.829 | 0.2 | 1.9809
1 | 9.81 | 0.16 | 1.7718
1.2 | 11.772 | 0.14 | 1.6573
1.4 | 13.734 | 0.12 | 1.5344
1.8 | 17.658 | 0.1 | 1.4007
Gaurav Pahwa
102003087